## TRIDENT 630 OPEN CONFIGURATEUR
TRIDENT 630 OPEN
CONFIGURATEUR / DEVIS ESTIMATIF
https://www.yacht-broker.fr/bateaux-neufs/bateaux-moteur-neufs/trident-boats/trident-630-open
CARACTÉRISTIQUE TECHNIQUE
Chantier : TRIDENT BOATS
Type : bateau moteur, transportable
Longueur de la coque : 6,30m
Largeur : 2,40m
Tirant d'eau : 0,45m
Poids : env. 800kg
Couchages : 6
Catégorie CE : C
Équipage max. : 6
Moteur in-bord: non
Moteur hors-bord: 150CV (max.)
ÉQUIPEMENT STANDARD
Couleur du stratifié
Blanc
Bande latérale - noire
Timonerie
Pare-brise en plexiglas avec filtre UV
Cadre de pare-brise large en acier inoxydable Ø 22
Volant STANDARD
Petit coffre situé sous le volant
2 trappes d'inspection
Système de direction mécanique
Sellerie
Siège de barreur réglable (STANDARD) avec pied télescopique et rail réglable
Revêtement nautique de haute qualité, imperméable et résistant aux UV - Vinylpex
Pont
Bain de soleil
Baille à mouillage
Mains courantes en acier inoxydable Ø 22 mm à l'arrière, Ø 25 mm à l'avant
2 x taquets avant 150 mm
2 x taquets de poupe 150 mm
Feux de navigation LED rouge et vert
Installation électrique (tableau avec fusibles, câbles d'alimentation, barrette de distribution, interrupteur, feu supérieur)
Installation de carburant (réservoir de carburant de 108 L, soupape de purge, capteur de niveau de carburant, entrée de carburant en acier inoxydable)
Système d'évacuation de l'eau sur le pont
Œillets d'amarrage (1 x à l'avant, 2 x à l'arrière)
Rouleau galet de guidage d'ancre
Coffre à batterie
Coffre avec accès au réservoir de carburant
Pompe de cale automatique
3 porte-gobelets
Échelle arrière rabattable à 4 échelons
Bande de pare-chocs épaisse et durable (type C) avec extrémités en acier inoxydable
Échelle arrière rabattable à 4 échelons
Dossier à l'arrière
20400
OPTIONS ADDITIONNELLES
1 | Couleur du côté autre que le noir | 320 | 0 | 0
2 | Remplacement du volant standard par un volant PREMIUM | 150 | 0 | 0
3 | Siège passager supplémentaire (STANDARD) | 650 | 0 | 0
4 | Siège passager supplémentaire (PREMIUM) | 800 | 0 | 0
5 | Remplacement du siège barreur standard par le siège PREMIUM | 150 | 0 | 0
6 | Glissière pour le siège (vers l'avant et vers l'arrière) | 220 | 0 | 0
7 | Plates-formes de bain avec échelle à 4 marches | 910 | 0 | 0
8 | Teck synthétique pour la planche - VENDECK | 1940 | 0 | 0
9 | Teck synthétique pour la plate-forme - VENDECK | 310 | 0 | 0
10 | 6 lampes de bord | 320 | 0 | 0
11 | Bimini avec armature en acier inoxydable | 1200 | 0 | 0
12 | Taud de soleil (avec bimini) | 2390 | 0 | 0
13 | Housse de bateau durable | 1850 | 0 | 0
14 | Système de direction hydraulique | 1450 | 0 | 0
15 | Table basse | 290 | 0 | 0
16 | Toit rigide (hard top) | 2200 | 0 | 0
17 | Douche arrière | 530 | 0 | 0
18 | Éclairage sous-marin | 450 | 0 | 0
19 | 4 x rouleaux pour la rampe d'étrave | 160 | 0 | 0
20 | Batterie AGM | 320 | 0 | 0
22 | Sundeck XL | 290 | 0 | 0
23 | Antifouling | 990 | 0 | 0
24 | Guindeau électrique Lewmar 700 avec chaîne | 1790 | 0 | 0
25 | Radio STANDARD + 2 haut parleurs | 820 | 0 | 0
26 | Radio PREMIUM + 4 haut parleurs | 1200 | 0 | 0
27 | Sondeur Lowrance Hook Reveal 7" | 690 | 0 | 0
28 | Sondeur Simrad 7" | 1700 | 0 | 0
29 | Carte électronique pour sondeur | 240 | 0 | 0
30 | Remorque à 1 essieu PTAC 1500kg (charge max. 1150kg) | 2800 | 0 | 0
31 | Remorque à 1 essieu PTAC 1800kg (charge max. 1400kg) | 3100 | 0 | 0
32 | Remorque à 2 essieux PTAC 2000kg (charge max. 1500kg) | 4000 | 0 | 0
33 | Protection pour transport par film thermorétractable | 420 | 0 | 0
34 | Autres : | 0 | 0 | 0
| TOTAL OPTIONS ADDITIONNELLES |  |  | 0
| MOTEUR (marque et modèle : ………………………………………… ) |  |  | 0
| LIVRAISON à ( code postal : ……….. ) |  |  | 0
| TOTAL HT |  |  | 20400
| REMISE COMMERCIALE |  |  | 0
| TOTAL APRÈS REMISE |  |  | 20400
| TVA |  |  | 4080
| TOTAL TTC |  |  | 24480
Valable 31.07.2024
Garantie constructeur et SAV : 24 mois
Conditions de paiements :
30% à la commande
30% à la réception de la coque
Solde avant la livraison
Financement par Crédit ou LOA possible (sous condition d'obtention du financement)
(*) Le prix du transport est une estimation. Le prix définitif sera communiqué 30 jours avant la livraison.
(**) Une remise commerciale de 15% est accordée en échange de l'utilisation du bateau à des fins promotionnelles pendant 6 mois à compter de la livraison.
Tous nos bateaux sont fabriqués sur commande et sur mesure. Les informations fournies sur ce configurateur ne constituent en aucun cas une offre contractulle. Nos prix sont donnés à titre indicatif et sont susceptibles d’être modifiés à tout moment. Seuls les prix figurant sur le bon de commande dûment acceptés sont fermes et définitifs.
CONTACT
Daniel Popis - ,,PLFR YACHT-BROKER,, distributeur exclusif TRIDENT BOATS en France
19, Rue Jeanne D'Arc
77100 Meaux
Tél: 09 53 31 13 82 / 06 52 12 36 96
Site: www.yacht-broker.fr
E-mail: contact@yacht-broker.fr
SIRET: 52011333300022